## Alarm List
1. Alarm Code 정의
코드(HEX) | 이름 | 설명 | 지원 드라이브
EC-FAN
0x10 | IPM fault |  | 1
0x11 | IPM Over temperature |  | 1
0x12 | u-phase current |  | -
0x13 | v-phase current |  | -
0x14 | over current |  | 1
0x15 | current offset | ADC 기반 전류 센서의 영점(Offset) 값이 비정상적으로 크거나 온도 보정 실패 시, 제어 오차 발생을 방지하기 위함. | 1
0x16 | over current limit |  | -
0x17 | IPM Low temperature |  | 1
0x20 | instantaneous overload |  | -
0x21 | continuous overload |  | -
0x22 | drive temperature 1 |  | 1
0x23 | regeration overload |  | -
0x24 | motor cable open | 상전류 불균형 또는 특정 상의 전류 미검출 시, 모터 권선 단선 또는 커넥터 접촉불량을 감지하기 위함. | 1
0x25 | drive temperature 2 |  | 1
0x26 | encoder temperature |  | -
0x27 | motor temperature |  | 1
0x28 | fan trip |  | -
0x29 | regen. brake fault |  | -
0x2A | motor circuit abnormality |  | 1
0x30 | encoder comm.(comm./batt/ovspd/multi-turn/etc) |  | -
0x31 | encoder cable open |  | -
0x32 | encoder data(id, s/m-turn, s/m-offset) err |  | -
0x33 | motor setting error |  | -
0x34 | encoder z(index) phase open |  | -
0x35 | encoder low battery |  | -
0x36 | Sinusoidal encoder amplitude is too low |  | 1
0x37 | Sinusoidal encoder amplitude is too high |  | 1
0x38 | Sinusoidal encoder frequncy error |  | -
0x39 | Sinusoidal encoder offset error |  | 1
0x3A | Sinusoidal encoder phase error |  | 0x3A
0x3B | ENC_POSITION |  | -
0x3C | ENC_OVERVOLTAGE |  | -
0x3D | ENC_UNDERVOLTAGE |  | -
0x3E | ENC_OVERCURRENT |  | -
0x3F | ENC_BATTARY_FAILURE |  | -
0x40 | under voltage |  | 1
0x41 | over voltage |  | 1
0x42 | rst power fail |  | 1
0x43 | control power fail |  | -
0x45 | Fast Detect over voltage |  | 1
0x50 | over speed limit |  | 1
0x51 | position following |  | -
0x52 | emergency stop |  | -
0x53 | excessive speed deviation |  | 1
0x54 | encoder position differnece |  | -
0x55 | position tracking |  | -
0x56 | excessive position command |  | -
0x57 | excessive pulse output speed |  | -
0x58 | motor shaft is Blocked |  | 1
0x59 | motor braking |  | -
0x60 | USB comm. |  | -
0x61 | RS-422 comm. |  | -
0x62 | ECAT comm. |  | -
0x63 | parameter checksum |  | -
0x64 | parameter range |  | -
0x65 | ECAT HW init error |  | -
0x66 | ECAT comm. error 1 |  | -
0x67 | ECAT comm. error 2 |  | -
0x68 | ECAT comm. error 3 |  | -
0x70 | invalid combination of drive and motor |  | -
0x71 | invalid factory setting |  | -
0x72 | GPIO setting error |  | -
0x73 | invalid hardware(NOR flash, ...) |  | -
0x74 | FPGA not configured |  | -
0x75 | Firmware not configured |  | -
0x76 | USB Overcurrent |  | -
0x77 | ethernet lost command |  | -
0x80 | encoder2 comm.(comm./batt/ovspd/multi-turn/etc) |  | -
0x81 | encoder2 cable open |  | -
0x82 | encoder2 data(id, s/m-turn, s/m-offset) err |  | -
0x83 | encoder2 z(index) phase open |  | -
0x84 | encoder2 motor setting error |  | -
0x85 | encoder2 low battery |  | -
0x86 | encoder2 sinusoidal ENC amplitude error |  | -
0x87 | encoder2 sinusoidal ENC frequncy error |  | -
0x88 | encoder2 setting error |  | -
0x89 | encoder2 over-current |  | -
0x8A | ENC2_LIGHTSOURCE |  | -
0x8B | ENC2_POSITION |  | -
0x8C | ENC2_OVERVOLTAGE |  | -
0x8D | ENC2_UNDERVOLTAGE |  | -
0x8E | ENC2_OVERCURRENT |  | -
0x8F | ENC2_BATTARY_FAILURE |  | -
2. Warning Code 정의
코드(HEX) | 이름 | 설명 | 지원 드라이브
EC-FAN
0x01 | DC Link under voltage |  | 1
0x02 | DC Link over voltage |  | 1
0x04 | motor over temperature |  | 1
0x08 | IGBT Module over temperature |  | 1
0x10 | Drive(Control part) over temperature |  | 1
0x20 | Speed Deviation |  | 1
0x40 | Torque Limit |  | 1
0x80 | Power Limit |  | 1

## EC-FAN
1. Alarm Code 정의
| 코드(HEX) | 이름 | 설명 | 알람 조건
|  |  |  | 발생 |  |  |  | 해제
|  |  |  | 전제 조건 | 조건 | 감지 시간 | 감지 주기* | 방식 | 전제 조건 | 조건 | 감지 시간 | 감지 주기*
| 0x10 | IPM fault | 게이트 드라이버 또는 IGBT 자체에서 발생한 하드웨어 Fault 신호를 감지하여 즉시 PWM 출력을 차단하고 보호 동작 수행. | Servo On
| 0x11 | IPM Over temperature | 인버터 내부 IGBT 소자의 온도가 과열되어 손상될 가능성이 있을 때, 출력 제한 또는 제어 정지를 통해 보호하기 위함. | 항상 | 115℃ 초과할 경우 | 400ms 초과, 연속 발생시 | 62.5us | 조건부 자동해제 | 항상 | 95℃ 미만 | 400ms 초과, 연속 유지시 | 62.5us
| 0x14 | over current |  | 항상 | 피드백 Q축 전류 130%초과할 경우 -> Imag 로 변경 (d,q 합성) | 2ms 이상, 연속 발생시 | 62.5us | 조건부 자동해제 | 항상 | Q축 전류 130%이하 | 1s 이상, 연속 유지시 | 62.5us
| 0x15 | current offset | ADC 기반 전류 센서의 영점(Offset) 값이 비정상적으로 크거나 온도 보정 실패 시, 제어 오차 발생을 방지하기 위함. | Servo On 시퀀스 도중 | 계산된 u,v,w 전류 offset중, 가장 큰값이 모터 정격 전류의 20%초과할 경우 | 즉시 발생 | - | 수동해제 | - | - | - | -
| 0x17 | IPM Low temperature |  | 항상 | -25℃ 미만일 경우 | 400ms 초과, 연속 발생시 | 62.5us | 조건부 자동해제 | 항상 | -25℃ 초과 | 400ms 초과, 연속 유지시 | 62.5us
미구현 | 0x22 | drive temperature 1
| 0x24 | motor cable open | 상전류 불균형 또는 특정 상의 전류 미검출 시, 모터 권선 단선 또는 커넥터 접촉불량을 감지하기 위함. | Servo On 시퀀스 도중 | 다음 조건 중 하나 이상 충족 시 1) U상 혹은 V상 전류가 -1A 초과할 경우, (Iu > -1A) ¦¦ (Iv > -1A) 2) U상 전류 + V상전류가 0.5 * W상전류를 초과할 경우, (Iu + Iv) > (0.5 * Iw) 3) W상 전류가 2A를 초과할 경우, Iw > 2A | 즉시 발생 | - | 수동해제 | - | - | - | -
미구현 | 0x25 | drive temperature 2
| 0x2A | motor circuit abnormality |  | Servo On | D축 PID - integration term이 140% 초과할 경우 | 1s 초과, 연속 발생시 | 62.5us | 수동해제 | - | - | - | -
| 0x36 | Sinusoidal encoder amplitude is too low |  | 항상, Offset calibration | 항상 : Amplitude 819 미만일 경우 Offset calibration : Amplitude 최소값 1100 미만일 경우 | 즉시 발생 | 62.5us - | 수동해제 | - | - | - | -
| 0x37 | Sinusoidal encoder amplitude is too high |  | 항상, Offset calibration | 항상 : Amplitude 2000 초과할 경우 Offset calibration : Amplitude 최대값 1925 미만일 경우 | 즉시 발생 | 62.5us - | 수동해제 | - | - | - | -
| 0x39 | Sinusoidal encoder offset error | 홀 센서 보정 시 Offset 계산이 실패한 경우, 위치 검출의 기준이 불명확해져 회전 제어 불능 상태를 방지하기 위함. | Offset calibration | U, V, W Halloffset 205 초과할 경우 | 즉시 발생 | - | 수동해제 | - | - | - | -
| 0x3A | Sinusoidal encoder phase error | 홀 센서의 위상 관계가 기준 허용 범위를 초과할 경우, 전기적 각도 오차로 인한 토크 불균형을 감지하기 위함. | Offset calibration | "Amplitude 최대값 - Amplitude 최소값"이 410 초과할 경우 | 즉시 발생 | - | 수동해제 | - | - | - | -
| 0x40 | under voltage | 전원 공급 불안정, 정류단 이상, 또는 과부하에 의해 DC-Link 전압이 기준 이하로 떨어질 경우, PWM 동작 불안정이나 제어오류를 방지하기 위함. | 초기화 이후 항상 | 402V 미만일 경우 | 10ms 초과, 누적 발생시 (해제 조건일 경우 카운트 초기화) | 1ms | 조건부 자동해제 | 초기화 이후, 항상 | 407V 초과 | 3s 초과, 누적 유지시 (발생 조건일 경우 카운트 초기화) | 1ms
| 0x41 | over voltage | 제동이나 외부 과전압에 의해 DC-Link 전압이 허용치 이상으로 상승할 경우 인버터 보호를 위해 제어를 차단하기 위함. | 초기화 이후 항상 | 781V 초과할 경우 | 1s 초과, 누적 발생시 (해제 조건일 경우 카운트 초기화) | 1ms | 조건부 자동해제 | 초기화 이후, 항상 | 761V 미만 | 3s 초과, 누적 유지시 (발생 조건일 경우 카운트 초기화) | 1ms
| 0x42 | rst power fail | 입력 3상(R/S/T) 중 하나 이상이 결손된 상태를 감지하여, 불평형 전류 및 모터 기동 실패를 방지하기 위함. | 초기화 이후 항상 | RST 결상 회로가 감지될 경우 | 40ms 이상, 연속 발생시 | 1ms | 조건부 자동해제 | 초기화 이후, 항상 | RST 결상 회로 미감지 | 1s 이상, 연속 유지시 | 1ms
| 0x45 | Fast Detect over voltage |  | 초기화 이후 항상 | 900V 초과할 경우 | 즉시 발생 | 62.5us | 조건부 자동해제 | 초기화 이후, 항상 | 761V 이하 | 3s 초과, 누적 유지시 (발생 조건일 경우 카운트 초기화) | 62.5us
| 0x50 | over speed limit | 제어 목표 속도보다 실제 속도가 과도하게 상승할 경우, 제어루프 이상 또는 기계적 고착 위험을 감지하기 위함. | 초기화 이후 항상 | 모터 최대 속도 * 110% 초과할 경우 | 100ms 초과, 누적 발생시 (해제 조건일 경우 카운트 초기화) | 1ms | 조건부 자동해제 | 초기화 이후, 항상 | 모터 최대 속도 미만 | 1s 초과, 누적 유지시 (발생 조건일 경우 카운트 초기화) | 1ms
| 0x53 | excessive speed deviation |  | 초기화 이후 Velocity 모드일 때 | 1600RPM 초과할 경우 | 100ms 초과, 누적 발생시 (해제 조건일 경우 카운트 초기화) | 1ms | 조건부 자동해제 | 초기화 이후, Velocity 모드일 때 | 1600RPM 이하 | 1s 초과, 누적 유지시 (발생 조건일 경우 카운트 초기화) | 1ms
| 0x58 | motor shaft is Blocked |  | 초기화 이후 Torque / Velocity 모드일 때 | Torque : (커맨드 Q축 전류 1.1% 초과) & (속도 피드백이 6RPM 미만) 인 경우 Velocity : (속도 명령 0.1RPM 초과) & (속도 피드백이 6RPM 미만) 인 경우 | Torque : 3000ms 초과, 연속 발생시 Velocity : 3000ms 초과, 연속 발생시 | 1ms | 수동해제 | - | - | - | -
2. Warning Code 정의
| 코드(HEX) | 이름 | 설명
[5 empty] | 발생 조건 |  |  | 해제 조건
| 0x01 | DC Link under voltage
| 0x02 | DC Link over voltage
미구현 | 0x04 | motor over temperature
| 0x08 | IGBT Module over temperature
미구현 | 0x10 | Drive(Control part) over temperature
| 0x20 | Speed Deviation
| 0x40 | Torque Limit
미구현 | 0x80 | Power Limit
코드 수정 필요