## EC-FAN FCT 검사 시나리오 항목
■ ECFAN Drive MAIN PCBA 기능 정의 및 검사 방법
1. Down Load 완료된 제품 기준
2. 드라이브 CN101 단자로 3상 540Vdc 전원 인가하여 검사
3. 검사기 ~ MAIN MCU 485 통신으로 검사 진행
※ 빨간색 표시 항목 1차측 전압이므로 측정시 주의 필요 (미절연시 쇼트 발생 및 설비,제품 손상)
항목 | 소프트웨어 검사 가능여부 | 상세 기능 | 신호 특성 | FCT 진행 여부 | 검사 위치 (Pin point) | 검사방법 | 판정방법 | 판정기준 | 비 고
전원 | 검사장비 필요 | 16.5V | 전원 | O | 16.5V ~ GND1 SMDPAD | 1. Main PCBA 전원(540Vdc) 인가 후, Test Point 전압 측정 | 설비 자동 | 1. 16.5V, 5V_ISO : ±15% 이내 2. 그 외 전원 : ±5% 이내 (설비오차, 접촉저항 고려 변경 가능)
| 검사장비 필요 | 3.3V | 전원 | O | 3.3V1 ~ GND2 SMDPAD
| 검사장비 필요 | VDDA | 전원 | O | AVDD ~ AGND1 SMDPAD
| 검사장비 필요 | 10V_ISO | 전원 | O | 10VISO ~ GNDISO1 SMDPAD
| 검사장비 필요 | 10V_ISO_OUTPUT | 전원 | O | CN303 1번 ~ 2번 핀
| 검사장비 필요 | 5V_ISO | 전원 | O | 5VISO100 ~ GNDISO2 SMDPAD
| 검사장비 필요 | 3.3V_ISO | 전원 | O | 3.3VISO1 ~ GNDISO3 SMDPAD
INVERTER MCU | - | MCU RED LED | D-Out | O | - | 1. 육안 검사 | 시험자 (육안) | 1. 전원투입시 RED LED 점멸 확인
| ○ | OS 버전 | - | O | - | 1. PC가 가지고 있는 PCBA코드 정보와 프로그램 버전 정보 - "0x100A" Software Version Read 명령 | 설비 자동 | 1. 일치 여부 자동 합부 판정
| ○ (기능 구현 필요) | TACT S/W | D-In | X | - | 1. 사용자 미사용 기능, 시간 단출을 위하여 검사 생략 | - | -
| ○ | MAIN MCU 통신 | 통신 | X | - | 1. 통신 불량시 검사 진행 불가 | - | -
MAIN MCU | - | MCU GREEN LED | D-Out | O | - | 1. 육안 검사 | 시험자 (육안) | 1. 전원투입시 GREEN LED 점멸 확인
| ○ | OS 버전 | - | O | - | 1. PC가 가지고 있는 PCBA코드 정보와 프로그램 버전 정보 - "0x2613" Software Version Read 명령 | 설비 자동 | 1. 일치 여부 자동 합부 판정
| ○ (기능 구현 필요) | TACT S/W | D-In | X | - | 1. 사용자 미사용 기능, 시간 단출을 위하여 검사 생략 | - | -
| ○ | 모터 ID | A-In | O | - | 1. PC가 가지고 있는 PCBA코드 정보와 모터 ID 비교후 일치여부 자동합부판정 - "0x2000" 확인 | 설비 자동 | 1. 일치 여부 자동 합부 판정 | LQC 설비 도입 및 모터 ID EEPROM 입력 방식 적용시에는 검사항목 SKIP
| ○ | EEPROM | 통신 | O | - | 1. PC에서 미사용 파라미터[0x2002]를 이용하여 확인 - [0x2002] = 110 설정 - EEPROM Save 및 전원 재투입 (EEPROM Data Read) - [0x2002] = 110 확인 | 설비 자동 | 1. Write 한 값과 Read 한 값이 상이한 경우 Fail
USB | 초기 FW 다운로드로 검증 | INVERTER USB | 통신 | X | - | 1. 통신 불량시 FW 다운로드 불가 | - | -
| 초기 FW 다운로드로 검증 | MAIN USB | 통신 | X | - | 1. 통신 불량시 FW 다운로드 불가 | - | -
Power Stack | 검사장비 필요 | DCLINK 센싱 | A-In | O | - | 1. 전원 결선 조합 아래와 같이 하여 각각의 경우에 PC에서 DC-Link Voltage[0x2605] 값 확인 1) DC(+): L1, DC(-): L2 2) DC(+): L2, DC(-): L3 3) DC(+): L3, DC(-): L1 2. 검사 종료 후 아래 결선으로 남은 검사 진행 - DC(+): L1/L3, DC(-): L2 | 설비 자동 | 1. 540Vdc 전압의 ±5V 이내면 합격 (설비오차, 접촉저항 고려 변경 가능) | ac 전원으로 진행 시 결선 조합 나눌 필요 없음
| 검사장비 필요 | 입력 결상 감지 | D-In | O | CN101 | 1. CN101 2번핀 차단 2. 결상감지 [0xD011] 0번 비트 Set 확인 3. CN101 2번핀 입력 4. 결상감지 [0xD011] 0번 비트 clear 확인 5. CN101 3번핀 차단 6. 결상감지 [0xD011] 0번 비트 Set 확인 7. CN101 3번핀 입력 8. 결상감지 [0xD011] 0번 비트 clear 확인 9. CN101 4번핀 차단 10. 결상감지 [0xD011] 0번 비트 Set 확인 11. CN101 4번핀 입력 12. 결상감지 [0xD011] 0번 비트 clear 확인 DC 전원으로 진행 시 3번 핀 차단하면 전원 OFF되므로 5~8미진행 | 설비 자동 | 1. 결상 감지 불량 여부 자동 판정 | ac 전원으로 진행 시 5~8번 진행
| ○ | INVERTER 출력 및 전류센싱 | 복합 신호 | O | U_TP, V_TP, W_TP | 1. 모터 출력단에 (U_TP, V_TP, W_TP) 1kW 급 Stator 연결 2. PC에서 Overload 동작 설정 (*Password = 2012는 FCT 검사 시작 시 설정) - 0x4004[Aging Overload] : 30 - 0x4005[Aging Speed] : 5 - 0x4006[Aging Time] : 1 3. PC에서 Overload 동작 명령 - 0x2701[Procedure Command Argument] : 1 - 0x2700[Procedure Command Code] : 0x1000 4. PC에서 3상 전류값 IU [0x2610], IV [0x2611], IW [0x2612] 값 확인 | 설비 자동 | 1. 3상전류 모두 정격대비 30% 기준 ±10% 이내면 합격
| ○ | IGBT 모듈 온도 Sensing | A-In | O | - | 1. PC에서 IGBT Temp [0x260B] 값 확인 | 설비 자동 | 1. 온도가 0℃ ~ 35℃ 이내의 경우 합격
| ○ | Hall Sensing | A-In | O | PCB 바닥면 정중앙 자석 배치 | 1. PCB 바닥면 정중앙에 10mm 원형의 N극 자석을 설비에 고정 2. PCB 바닥면 ~ 자석 이격거리는 하기 방법을 이용하여 정할 것 - 마스터샘플 이용하여 센싱 data 기준 1500 ~ 1600 사이 되도록 거리 조정 3. PC에서 HALL 1 [0x2613], HALL 2 [0x2614], HALL 3 [0x2615] 값 확인 | 설비 자동 | 1. 기준 값 (1100 ~ 2000) 만족 여부 자동 합부 판정 (이격 거리 공차, 센서 정확도 고려 변경 가능)
입출력 | ○ | Modbus-RTU 통신 | 485 통신 | X | CN304 1번 ~ 2번 핀 | 1. 통신 불량시 검사 진행 불가 ※ 드라이브 기본 통신 설정값 - Baudrate : 19,200 - Even parity - Node ID : 0 | - | -
| 검사장비 필요 | Analog_V Input / FG_OUT | A-In D-Out | O | CN303 6번 ~ 4번 핀 CN303 3번 ~ 4번 핀 | 1. PC에서 명령 전달 - Procedure Command Argument [0x2701] : 1 쓰기 - Procedure Command Code [0x2700] : 0x3000 쓰기 2. 드라이브로 4V 전압 입력 3. FG_OUT 신호 모터의 정격속도 대비 40% 주파수 출력 확인 | 설비 자동 | 1. PC에서 확인 : FG_OUT 정격속도 주파수 대비 40% ±3% 이내 (설비오차, 접촉저항 고려 변경 가능) | 현재 기능 미구현, 3월 적용 예정
| 검사장비 필요 | Analog_I Input / FG_OUT | A-In D-Out | O | CN303 5번 ~ 4번 핀 | 1. PC에서 명령 전달 - Procedure Command Argument [0x2701] : 2 쓰기 - Procedure Command Code [0x2700] : 0x3000 쓰기 2. 드라이브로 12mA 전류 입력 3. FG_OUT 신호 모터의 정격속도 대비 60% 주파수 출력 확인 | 설비 자동 | 1. PC에서 확인 : FG_OUT 정격속도 주파수 대비 60% ±3% 이내 (설비오차, 접촉저항 고려 변경 가능) | 현재 기능 미구현, 3월 적용 예정
| 검사장비 필요 | PWM Input / FG_OUT | D-In D-Out | O | CN303 7번 ~ 4번 핀 | 1. PC에서 명령 전달 - Procedure Command Argument [0x2701] : 3 쓰기 - Procedure Command Code [0x2700] : 0x3000 쓰기 2. 드라이브로 100Khz 80% Duty PWM 입력 3. FG_OUT 신호 모터의 정격속도 대비 80% 주파수 출력 확인 | 설비 자동 | 1. PC에서 확인 : FG_OUT 정격속도 주파수 대비 80% ±3% 이내 (설비오차, 접촉저항 고려 변경 가능) | 현재 기능 미구현, 3월 적용 예정
초기화 | ○ | 검사 시 저장한 파라미터 초기화 | - | O | - | 1. PC에서 Factory Reset 명령 송신 - Password [0x4009] : 2012 쓰기 - Procedure Command Argument [0x2701] : 1 쓰기 - Procedure Command Code [0x2700] : 0x1002 쓰기 2. 파라미터 "save"명령 - Store Parameters[0x1010:01] : 0x65766173("evas") 쓰기 *파라미터 체계 변경에 따라 내용 수정 예정 | 설비 자동 | -
28개
| 검사장비 필요 | 12
| 소프트웨어로 검사 가능 | 12
| 육안검사 | 2
| 초기 FW 다운로드로 검증 | 2

## 기존 시험 항목 매칭
검사 항목 |  |  | 검사 방법 | 비고
공통 | 전원 전압 | 16.5V |  | 전원 검사 X (동작 여부로 전원 검사 확인
10V_ISO
3.3V_ISO
5V_ISO
| Charge Relay 회로 | - |  | 최종 버전에 릴레이 없음
| Hall Enc 회로 | - | Auto tuning
| DC Link 센싱 회로 | - | 프로그램 통신
| USB 회로 | - | 프로그램 통신
| dfu 다운로드 | - | dfu 다운로드
| Main-Inverter 통신 | - | Auto tuning
Inverter | 전류 Feedback 회로 | - | Auto tuning
| Reset Protect 회로 | - | 프로그램 통신 | TBD (현재 기능 없음)
| Gate Driver 회로 | - | Auto tuning
Main | Analog Input | - | 구현 후 추가 예정 | TBD (현재 기능 없음)
| 가속도 센서 | - | 구현 후 추가 예정 | TBD (현재 기능 없음)
| EEPROM 회로 | - | 프로그램 통신
| Modbus-RTU (PC 통신) | - | 프로그램 통신
| FG_OUT 회로 | - | 구현 후 추가 예정 | TBD (현재 기능 없음)
| Fault Relay 회로 | - | 구현 후 추가 예정 | TBD (현재 기능 없음)
| Motor ID 회로 | - | 프로그램 통신